## Sheet1
Type | Instrution | Inst[30] | funct3 | opcode | BrEq | BrLT | BrUn | PCSel | ImmSel [2:0] | Asel | Bsel | ALUSel [2:0] | MemRW | RegWEn | WBSel [1:0] | Signal | Keyword | Value
R | add | 0 | _000 | _0110011 | x | x | x | PC+4 | R | Reg | Reg | Add | Read | 1 | ALU | PcSel | PC+4 | _0
| sub | 1 | _000 | _0110011 | x | x | x | PC+4 | R | Reg | Reg | Sub | Read | 1 | ALU |  | ALU | _1
| and |  |  | _0110011 |  |  | _ | _ | _ | _ | _ | _ | _ | _ | _ |  | _ | _
| or |  |  | _0110011 |  |  | _ | _ | _ | _ | _ | _ | _ | _ | _ | ImmSel | R | _000
| xor |  |  | _0110011 |  |  | _ | _ | _ | _ | _ | _ | _ | _ | _ |  | I | _001
| sll |  |  | _0110011 |  |  | _ | _ | _ | _ | _ | _ | _ | _ | _ |  | B | _010
| slt |  |  | _0110011 |  |  | _ | _ | _ | _ | _ | _ | _ | _ | _ |  | S | _011
| sltu |  |  | _0110011 |  |  | _ | _ | _ | _ | _ | _ | _ | _ | _ |  | U(lui) | _100
| srl |  |  | _0110011 |  |  | _ | _ | _ | _ | _ | _ | _ | _ | _ |  | U(auipc) | _101
| sra |  |  | _0110011 |  |  | _ | _ | _ | _ | _ | _ | _ | _ | _ |  | J(jal) | _110
[17 empty] | J(jalr) | _111
[17 empty] | _ | _
[16 empty] | Asel | Reg | _0
I | addi | x | _000 | _0010011 | x | x | x | PC+4 | I | Reg | Imm | Add | Read | 1 | ALU |  | PC | _1
| slti |  |  | _0010011 |  |  | _ | _ | _ | _ | _ | _ | _ | _ | _ |  | _ | _
| sltiu |  |  | _0010011 |  |  | _ | _ | _ | _ | _ | _ | _ | _ | _ | Bsel | Reg | _0
| xori |  |  | _0010011 |  |  | _ | _ | _ | _ | _ | _ | _ | _ | _ |  | Imm | _1
| ori |  |  | _0010011 |  |  | _ | _ | _ | _ | _ | _ | _ | _ | _ |  | _ | _
| andi |  |  | _0010011 |  |  | _ | _ | _ | _ | _ | _ | _ | _ | _ | ALUSel | Add | _101
| slli |  |  | _0010011 |  |  | _ | _ | _ | _ | _ | _ | _ | _ | _ |  | Sub | _110
| srli |  |  | _0010011 |  |  | _ | _ | _ | _ | _ | _ | _ | _ | _ |  | AND | _000
| srai |  |  | _0010011 |  |  | _ | _ | _ | _ | _ | _ | _ | _ | _ |  | OR | _001
[17 empty] | XOR | _010
I | lb |  |  | _0000011 |  |  | _ | _ | _ | _ | _ | _ | _ | _ | _ |  | XNOR | _011
| lh |  |  | _0000011 |  |  | _ | _ | _ | _ | _ | _ | _ | _ | _ |  | _ | _
| lw | x | _010 | _0000011 | x | x | x | PC+4 | I | Reg | Imm | Add | Read | 1 | MEM | WBSel | ALU | _00
| lbu |  |  | _0000011 |  |  | _ | _ | _ | _ | _ | _ | _ | _ | _ |  | MEM | _01
| lhu |  |  | _0000011 |  |  | _ | _ | _ | _ | _ | _ | _ | _ | _ |  | PC+4 | _10
[17 empty] | _ | _
B | beq | x | _000 | _1100011 | 0 | x | x | PC+4 | B | PC | Imm | Add | Read | 0 | ALU | BrUn | x | 0
| beq | x | _000 | _1100011 | 1 | x | x | ALU | B | PC | Imm | Add | Read | 0 | ALU |  | 0 | 0
| bne | x | _001 | _1100011 | 0 | x | x | ALU | B | PC | Imm | Add | Read | 0 | ALU |  | 1 | 1
| bne | x | _001 | _1100011 | 1 | x | x | PC+4 | B | PC | Imm | Add | Read | 0 | ALU |  | _ | _
| blt | x | _100 | _1100011 | 0 | 0 | 0 | PC+4 | B | PC | Imm | Add | Read | 0 | ALU | MEMRW | Read | _0
| blt | x | _100 | _1100011 | 0 | 1 | 0 | ALU | B | PC | Imm | Add | Read | 0 | ALU |  | Write | _1
| bge |  |  | _1100011 |  |  | _ | _ | _ | _ | _ | _ | _ | _ | _ |  | _ | _
| bltu | x | _110 | _1100011 | 0 | 0 | 1 | PC+4 | B | PC | Imm | Add | Read | 0 | ALU | RegWEn | 0 | _0
| bltu | x | _110 | _1100011 | 0 | 1 | 1 | ALU | B | PC | Imm | Add | Read | 0 | ALU |  | 1 | _1
| bgeu |  |  | _1100011 |  |  | _ | _ | _ | _ | _ | _ | _ | _ | _ |  | _ | _
S | sb |  |  | _0100011 |  |  | _ | _ | _ | _ | _ | _ | _ | _ | _
| sh |  |  | _0100011 |  |  | _ | _ | _ | _ | _ | _ | _ | _ | _
| sw | x | _010 | _0100011 | x | x | x | PC+4 | S | Reg | Imm | Add | Write | 0 | ALU
U | lui |  |  | _0110111 |  |  | _ | _ | _ | _ | _ | _ | _ | _ | _
| auipc |  |  | _0010111 |  |  | _ | _ | _ | _ | _ | _ | _ | _ | _
J | jalr | x | _000 | _1101111 | x | x | x | ALU | J(jalr) | Reg | Imm | Add | Read | 1 | PC+4
| jal | x | _xxx | _1100111 | x | x | x | ALU | J(jal) | PC | Imm | Add | Read | 1 | PC+4
Type | Instrution | Inst[30] | funct3 | opcode | BrEq | BrLT | BrUn | PCSel | ImmSel [2:0] | Asel | Bsel | ALUSel [2:0] | MemRW | RegWEn | WBSel [1:0]
R | add | 0 | _000 | _0110011 | x | x | 0 | _0 | _000 | _0 | _0 | _101 | _0 | _1 | _00
| sub | 1 | _000 | _0110011 | x | x | 0 | _0 | _000 | _0 | _0 | _110 | _0 | _1 | _00
| and |  |  | _0110011 |  |  | _ | _ | _ | _ | _ | _ | _ | _ | _
| or |  |  | _0110011 |  |  | _ | _ | _ | _ | _ | _ | _ | _ | _
| xor |  |  | _0110011 |  |  | _ | _ | _ | _ | _ | _ | _ | _ | _
| sll |  |  | _0110011 |  |  | _ | _ | _ | _ | _ | _ | _ | _ | _
| slt |  |  | _0110011 |  |  | _ | _ | _ | _ | _ | _ | _ | _ | _
| sltu |  |  | _0110011 |  |  | _ | _ | _ | _ | _ | _ | _ | _ | _
| srl |  |  | _0110011 |  |  | _ | _ | _ | _ | _ | _ | _ | _ | _
| sra |  |  | _0110011 |  |  | _ | _ | _ | _ | _ | _ | _ | _ | _
I | addi | x | _000 | _0010011 | x | x | 0 | _0 | _001 | _0 | _1 | _101 | _0 | _1 | _00
| slti |  |  | _0010011 |  |  | _ | _ | _ | _ | _ | _ | _ | _ | _
| sltiu |  |  | _0010011 |  |  | _ | _ | _ | _ | _ | _ | _ | _ | _
| xori |  |  | _0010011 |  |  | _ | _ | _ | _ | _ | _ | _ | _ | _
| ori |  |  | _0010011 |  |  | _ | _ | _ | _ | _ | _ | _ | _ | _
| andi |  |  | _0010011 |  |  | _ | _ | _ | _ | _ | _ | _ | _ | _
| slli |  |  | _0010011 |  |  | _ | _ | _ | _ | _ | _ | _ | _ | _
| srli |  |  | _0010011 |  |  | _ | _ | _ | _ | _ | _ | _ | _ | _
| srai |  |  | _0010011 |  |  | _ | _ | _ | _ | _ | _ | _ | _ | _
I | lb |  |  | _0000011 |  |  | _ | _ | _ | _ | _ | _ | _ | _ | _
| lh |  |  | _0000011 |  |  | _ | _ | _ | _ | _ | _ | _ | _ | _
| lw | x | _010 | _0000011 | x | x | 0 | _0 | _001 | _0 | _1 | _101 | _0 | _1 | _01
| lbu |  |  | _0000011 |  |  | _ | _ | _ | _ | _ | _ | _ | _ | _
| lhu |  |  | _0000011 |  |  | _ | _ | _ | _ | _ | _ | _ | _ | _
B | beq | x | _000 | _1100011 | 0 | x | 0 | _0 | _010 | _1 | _1 | _101 | _0 | _0 | _00
| beq | x | _000 | _1100011 | 1 | x | 0 | _1 | _010 | _1 | _1 | _101 | _0 | _0 | _00
| bne | x | _001 | _1100011 | 0 | x | 0 | _1 | _010 | _1 | _1 | _101 | _0 | _0 | _00
| bne | x | _001 | _1100011 | 1 | x | 0 | _0 | _010 | _1 | _1 | _101 | _0 | _0 | _00
| blt | x | _100 | _1100011 | 0 | 0 | 0 | _0 | _010 | _1 | _1 | _101 | _0 | _0 | _00
| blt | x | _100 | _1100011 | 0 | 1 | 0 | _1 | _010 | _1 | _1 | _101 | _0 | _0 | _00
| bge |  |  | _1100011 |  |  | _ | _ | _ | _ | _ | _ | _ | _ | _
| bltu | x | _110 | _1100011 | 0 | 0 | 1 | _0 | _010 | _1 | _1 | _101 | _0 | _0 | _00
| bltu | x | _110 | _1100011 | 0 | 1 | 1 | _1 | _010 | _1 | _1 | _101 | _0 | _0 | _00
| bgeu |  |  | _1100011 |  |  | _ | _ | _ | _ | _ | _ | _ | _ | _
S | sb |  |  | _0100011 |  |  | _ | _ | _ | _ | _ | _ | _ | _ | _
| sh |  |  | _0100011 |  |  | _ | _ | _ | _ | _ | _ | _ | _ | _
| sw | x | _010 | _0100011 | x | x | 0 | _0 | _011 | _0 | _1 | _101 | _1 | _0 | _00
U | lui |  |  | _0110111 |  |  | _ | _ | _ | _ | _ | _ | _ | _ | _
| auipc |  |  | _0010111 |  |  | _ | _ | _ | _ | _ | _ | _ | _ | _
J | jalr | x | _000 | _1101111 | x | x | 0 | _1 | _111 | _0 | _1 | _101 | _0 | _1 | _10
| jal | x | _xxx | _1100111 | x | x | 0 | _1 | _110 | _1 | _1 | _101 | _0 | _1 | _10